## Technická specifikace EPS
číslo | Název |  | Množství
položky |  |  |  |  | DODÁVKA |  | MONTÁŽ
ELEKTRICKÁ POŽÁRNÍ SIGNALIZACE (EPS) - dodávka, montáž, zprovoznění |  |  |  |  | Cena ks | cena celkem | Cena ks | cena celkem
1 | 1x Ústředna EPS IQ8control M(master) |  | 1 | ks
2 | 2x Akumulátor 12V DC / 25Ah |  | 2 | ks
3 | 1x čelní panel IQ8Control M CZ s tiskárnou a navíječem |  | 1 | ks
4 | MM anologring modul |  | 2 | ks
5 | periferní modul s jednou pozici pro MM |  | 1 | ks
6 | MM sériového rozhraní RS 232/TTY |  | 1 | ks
7 | 1x Ústředna EPS IQ8control C(slave - tablo) |  | 1 | ks
8 | 2x Akumulátor 12V DC / 25Ah |  | 2 | ks
9 | 1x čelní panel IQ8Control C CZ |  | 1 | ks
10 | MM essernet 62,5 kB |  | 2 | ks
11 | OT multisenzorový hlásič |  | 193 | ks
12 | Termodifrenciální hlásič |  | 2 | ks
13 | OTG multisenzorový hlásič s plynovým senzorem( garáž-osadit až po rekonstrukci postorů garáže) |  | 2 | ks
14 | patice pro hlásiče IQ8, základní |  | 197 | ks
15 | manuální hlásič (elektronika) |  | 7 | ks
16 | kryt manuálního hlásiče se sklem, červený |  | 7 | ks
17 | multifunkční siréna (766225) |  | 4 | ks
18 | Venkovní siréna EPS červená se stroboskopem resp.majákem |  | 1 | ks
19 | Klíčový trezor požární ochrany(KTPO) s klíčem dle příslušné HZS(č.40) |  | 1 | ks
20 | Obslužné pole požární ochrany (OPPO) |  | 1 | ks
21 | Zařízení dálkového přenosu Radom STX včetně přísl.a anténní soustavy a zaměření signálu na objektu |  | 1 | kpl
22 | Kabeláž, úložný a instalační materiál
23 | kabel linky EPS, PRAFlaGuard 1x2x0,8, B2caS1DO |  | 1473 | m
24 | kabel napájení pro sirény a maják, PRAFlaDur 2x1,5, B2caS1DO |  | 90 | m
25 | kabel ústředna EPS - KTPO, PRAFlaDur 4x2,5 B2caS1DO |  | 37.5 | m
26 | kabel ústředna EPS - OPPO, PRAFlaGuard 2x 5x2x0,8 B2caS1DO |  | 75 | m
27 | kabel ZDP Radom - OPPO, PRAFlaGuard 5x2x0,8 B2caS1DO |  | 37.5 | m
28 | kabel ústředna EPS (master) - ústředna tablo(slave), PRAFlaGuard 2x 5x2X0,8, B2caS1DO |  | 75 | m
29 | kabel napájecí pro ústřednu EPS (master, slave), ZDP Radom-koordinace s silnoproudem, PRAFlaDur 3x1,5, B2caS1DO |  | 180 | m
30 | kabel pro anténní systém ZDP RG 213 |  | 65 | m
31 | lišta instalační pro linku EPS(20x20), bezhalogenová, B2caS1DO |  | 1133.9 | m
32 | tvarovky k instalační liště |  | 566.95 | ks
33 | trubka kovová, P30-R, B2caS1DO, pro napájení sirén a propojení ústředny EPS, KTPO, OPPO, ZDP |  | 100.8 | m
34 | Kovová příchytka s pož.odol.vč. požárně odolné kotvy (pro kabely dle IEC60331)(Kotvy + příchytky nypř. OBO) |  | 100.8 | ks
35 | tvarové díly k trubce ( kolena apod) |  | 25 | ks
36 | Kabelový úchyt standardní vč.hmoždinky (vč.instalace) | - | 2783.8 | ks
37 | Vyznačení trasy kabelových a trubkových rozvodů |  | 1968 | m
38 | Vrtání kabelových prostupů zděnými a železobetonovými konstrukcemi | - | 1 | kpl
39 | Protipožární utěsnění kabel.prostupů (HILTI CP 636, HILTI CP 611A, příp.bednění) | - | 1 | kpl
40 | Stavební přípomoce,provozní náklady ( doprava, přesun materiálu), montážní plošiny, lešení | - | 1 | kpl
41 | Pomocný montážní a instalační materiál | - | 1 | kpl
42 | Provozní kniha zařízení EPS a ZDP Radom, uživatelské manuály | - | 1 | kpl
43 | Realizační projekt zařízení EPS (3 paré, 2x CD) | - | 1 | kpl
44 | Funkční zkouška provozuschopnosti zařízení EPS a ZDP Radom po dokončené montáži dle Vyhl. 246/01 Sb. §6,7, včetně protokolů a potvrzení zkoušky přenosu s KOPIS HZS PK |  | 1 | kpl
45 | Výchozí kontrola provozuschopnosti zařízení EPS dle Vyhl. 246/01 Sb.včetně protokolů a zpráv | - | 1 | kpl
46 | Výchozí kontrola provozuschopnosti ZDP Radom dle Vyhl. 246/01 Sb.včetně protokolů a zpráv | - | 1 | kpl
47 | Zkušební provoz zařízení EPS | - | 1 | kpl
48 | Proškolení obsluhy zařízení EPS včetně protokolu o proškolení | - | 1 | kpl
49 | Provozní náklady( doprava, přesun materiálu, mimostav.doprava, apod) | - | 1 | kpl
50 | Autorský dozor dodavatelské firmy na stavbě - zajistí investor | - | 0 | kpl | 0 | 0 | 0 | 0
51 | Autorský dozor projekční firmy na stavbě - zajistí investor |  | 0 | kpl | 0 | 0 | 0 | 0
52 | Testovací a zkušební přípravky Esser | - | 1 | kpl
53 | teleskopická tyč(769813, délka 3,75m, 3 díly)) | - | 1 | ks
54 | adaptér pro výsuvnou tyč 769813 | - | 1 | kpl
55 | přístroj k testování hlásičů kouře(805582) | - | 1 | ks
56 | zkušební plyn pro testování kouřových hl.(060430.10) | - | 1 | ks
57 | testovací hlavice pro tepelné hlásiče, vč. AKU a nabíječky(060429) | - | 1 | kpl
58 | Ostatní náklady
59 | Koordiační činnost s ostatními profesemi ( silnoproud, HZS atd.) | - | 1 | kpl
60 | ostatní dodávky a montáže - zahrnuje dodávku a montáž veškerého dalšího technologického a instalačního materiálu nutného k zajištění plné funkčnosti a splnění všech norem uvedených v technické zprávě zařízení EPS a jeho řádné předání objednateli | - | 1 | kpl
61 | Systém generálního klíče SGHK MUL-T-LOCK | -
62 | návrh systému SGHK MTL | - | 1 | kpl
63 | zaměření jednotlivých vložek na objektu, kontrola mechanického provedení jednotlivých zámků a kování | - | 1 | kpl
64 | vložka SGHK MUL-T-LOCK |  | 71 | ks
65 | půlvložka SGHK MUL-T-LOCK pro OPPO |  | 1 | ks
66 | klíč MUL-T-LOCK SGHK včetně jednoho generálního klíče do KTPO(počet bude stanoven při zaměření systému- proto pouze odhad!) |  | 40 | ks
67 | demontáž původní vložky a montáž vložky SGHK | - | 72 | ks
68 | instalace nových kování dle zaměření-odhad | - | 20 | ks
69 | seřízení, odzkoušení a předání SGHK uživateli, včetně protokolů | - | 1 | kpl
70 | Zpracovámí dokumentace zdolávání požáru - DZP |  | 1 | kpl
| Celkem |  |  |  |  | 0 |  | 0
|  |  | Dodávka |  |  | 0
|  |  | Montáž |  |  | 0
|  |  | CELKEM bez DPH |  |  | 0
|  |  | CELKEM s DPH |  |  | 0