## Pokyny pro vyplnění
Pokyny pro vyplnění
Ve všech listech tohoto souboru můžete měnit pouze buňky s modrým pozadím. Jedná se o tyto údaje : - údaje o firmě - jednotkové ceny položek zadané na maximálně dvě desetinná místa

## Stavba
#RTSROZP# | Položkový rozpočet stavby
| Stavba: |  | 2016/039 | Plynofikace objektu SokA Rokycany, Jeřabinová 1044
| Objednatel: | [5 empty] | IČO:
DIČ:
| Projektant: | [5 empty] | IČO:
DIČ:
| Zhotovitel: |  | Michal FILIP |  |  |  | IČO: | 67078842
|  |  | E. Beneše 42 |  |  |  | DIČ:
|  | 30100 | Plzeň
Vypracoval:
| Rozpis ceny | [6 empty] | Celkem
HSV | HSV | [6 empty] | 0
PSV | PSV | [6 empty] | 0
MON | MON | [6 empty] | 0
VN | Vedlejší náklady | [6 empty] | 0
ON | Ostatní náklady | [6 empty] | 0
| Celkem | [6 empty] | 0
Rekapitulace daní
| Základ pro sníženou DPH |  |  | 15 | % | 0 |  |  | CZK
| Snížená DPH |  |  | 15 | % | 0 |  |  | CZK
| Základ pro základní DPH |  |  | 21 | % | 0 |  |  | CZK
| Základní DPH |  |  | 21 | % | 0 |  |  | CZK
| Zaokrouhlení |  |  |  |  | 0 |  |  | CZK
| Cena celkem bez DPH |  |  |  |  | 0 |  |  | CZK
| Cena celkem s DPH |  |  |  |  | 0 |  |  | CZK
|  | v | Plzni |  | dne |  | 2017-02-14
|  |  | Za zhotovitele |  |  |  | Za objednatele
Rekapitulace dílčích částí
#CASTI>> | Číslo | Název |  |  | Základ pro sníženou DPH | Základ pro základní DPH | DPH celkem | Cena celkem | %
1 | Stavba |  |  |  | 0 | 0 | 0 | 0
2 | 001 | Plynofikace objektu |  |  | 0 | 0 | 0 | 0
3 | 01 | Plynoinstalace - OPZ |  |  | 0 | 0 | 0 | 0
3 | 02 | Vytápěcí systém |  |  | 0 | 0 | 0 | 0
| Celkem za stavbu |  |  |  | 0 | 0 | 0 | 0 | 0
Rekapitulace dílů
| Číslo | Název |  |  | Typ dílu |  |  | Celkem | %
| 96 | Bourání konstrukcí |  |  | HSV |  |  | 0
| 721 | Vnitřní kanalizace |  |  | PSV |  |  | 0
| 722 | Vnitřní vodovod |  |  | PSV |  |  | 0
| 723 | Vnitřní plynovod |  |  | PSV |  |  | 0
| 731 | Kotelny |  |  | PSV |  |  | 0
| 732 | Strojovny |  |  | PSV |  |  | 0
| 733 | Rozvod potrubí |  |  | PSV |  |  | 0
| 734 | Armatury |  |  | PSV |  |  | 0
| 735 | Otopná tělesa |  |  | PSV |  |  | 0
| 767 | Konstrukce zámečnické |  |  | PSV |  |  | 0
| 783 | Nátěry |  |  | PSV |  |  | 0
| VN | Vedlejší náklady |  |  | VN |  |  | 0
| Cena celkem | [6 empty] | 0 | 0
Note on D11: Název
Note on D12: Ulice
Note on D13: Ulice
Note on C13: PSČ
Note on I11: IČO
Note on I12: DIČ

## VzorPolozky (hidden)
Položkový rozpočet
S:
O:
R:

## 001 01 Pol
Položkový rozpočet | [23 empty] | #TypZaznamu#
S: | 2016/047 | Plynofikace objektu SokA Rokycany, Jeřabinová 1044 | [21 empty] | STA
O: | 001 | Plynofikace objektu | [18 empty] | STA |  |  | OBJ
R: | 01 | Plynoinstalace - OPZ | [21 empty] | ROZ
P.č. | Číslo položky | Název položky | MJ | množství | cena / MJ | Celkem | Dodávka | Dodávka celk. | Montáž | Montáž celk. | DPH | cena s DPH | hmotnost / MJ | hmotnost celk.(t) | dem. hmotnost / MJ | dem. hmotnost celk.(t) | Ceník | Cen. soustava | Nhod / MJ | Nhod celk.
Díl: | 96 | Bourání konstrukcí | [5 empty] | 0 |  | 6258 |  | 0 | [7 empty] | 21 |  |  |  | DIL
1 | 909 R00 | Hzs-nezmeritelne stavebni prace | h | 21 |  |  | 0 | 0 | 298 | 6258 | 21 | 0 | [6 empty] | 1 | 21 |  |  |  | POL10_
|  | stavební přípomocné práce : 21 |  | 21 | [19 empty] | VV | 0
|  | - sekání a průrazy zdiva : | [21 empty] | VV | 0
|  | - zazdívání : | [21 empty] | VV | 0
|  | - malování : | [21 empty] | VV | 0
Díl: | 723 | Vnitřní plynovod | [5 empty] | 9274.79 |  | 11382.84 |  | 0 | [7 empty] | 32.68 |  |  |  | DIL
2 | 723150303R00 | Potrubí ocelové hladké černé svařované D 25x2,6 | m | 4 |  |  | 163.69 | 654.76 | 152.31 | 609.24 | 21 | 0 | [6 empty] | 0.461 | 1.84 |  |  |  | POL1_
|  | Potrubí včetně tvarovek a zednických výpomocí. | [21 empty] | POP |  | Potrubí včetně tvarovek a zednických výpomocí.
|  | Včetně pomocného lešení o výšce podlahy do 1900 mm a pro zatížení do 1,5 kPa. | [21 empty] | POP |  | Včetně pomocného lešení o výšce podlahy do 1900 mm a pro zatížení do 1,5 kPa.
3 | 723150304R00 | Potrubí ocelové hladké černé svařované D 32x2,6 | m | 8 |  |  | 199.23 | 1593.84 | 159.27 | 1274.16 | 21 | 0 | [6 empty] | 0.476 | 3.81 |  |  |  | POL1_
|  | Potrubí včetně tvarovek a zednických výpomocí. | [21 empty] | POP |  | Potrubí včetně tvarovek a zednických výpomocí.
|  | Včetně pomocného lešení o výšce podlahy do 1900 mm a pro zatížení do 1,5 kPa. | [21 empty] | POP |  | Včetně pomocného lešení o výšce podlahy do 1900 mm a pro zatížení do 1,5 kPa.
4 | 723150306R00 | Potrubí ocelové hladké černé svařované D 44,5x2,6 | m | 5 |  |  | 215.33 | 1076.65 | 177.17 | 885.85 | 21 | 0 | [6 empty] | 0.529 | 2.65 |  |  |  | POL1_
|  | Potrubí včetně tvarovek a zednických výpomocí. | [21 empty] | POP |  | Potrubí včetně tvarovek a zednických výpomocí.
|  | Včetně pomocného lešení o výšce podlahy do 1900 mm a pro zatížení do 1,5 kPa. | [21 empty] | POP |  | Včetně pomocného lešení o výšce podlahy do 1900 mm a pro zatížení do 1,5 kPa.
5 | 723150367R00 | Potrubí ocel. černé svařované - chráničky D 57/2,9 | m | 3 |  |  | 233.78 | 701.34 | 135.72 | 407.16 | 21 | 0 | [6 empty] | 0.362 | 1.09 |  |  |  | POL1_
6 | 723160204R00 | Přípojka k plynoměru, závitová bez ochozu G 1 | soubor | 1 |  |  | 638.79 | 638.79 | 638.21 | 638.21 | 21 | 0 | [6 empty] | 1.78 | 1.78 |  |  |  | POL1_
|  | Včetně potřebného počtu uzavíracích armatur, tvarovek, upevňovacího a těsnícího materiálu. | [21 empty] | POP |  | Včetně potřebného počtu uzavíracích armatur, tvarovek, upevňovacího a těsnícího materiálu.
7 | 723160334R00 | Rozpěrka přípojky plynoměru G 1 | soubor | 1 |  |  | 29.91 | 29.91 | 286.59 | 286.59 | 21 | 0 | [6 empty] | 0.838 | 0.84 |  |  |  | POL1_
8 | 723190909R00 | Zkouška tlaková plynového potrubí | kus | 17 |  |  | 0 | 0 | 180 | 3060 | 21 | 0 | [6 empty] | 0.482 | 8.19 |  |  |  | POL1_
|  | 5+8+4 |  | 17 | [19 empty] | VV | 0
9 | 723234221RM8 | Regulátor středotlaký, bez armatur, Francel B 25 | kus | 1 |  |  | 4579.5 | 4579.5 | 115.5 | 115.5 | 21 | 0 | [6 empty] | 0.299 | 0.3 |  |  |  | POL1_
10 | 904 R00 | Hzs-zkousky v ramci montaz.praci | h | 6 |  |  | 0 | 0 | 337 | 2022 | 21 | 0 | [6 empty] | 1 | 6 |  |  |  | POL10_
|  | uvedení kotle do provozu : 6 |  | 6 | [19 empty] | VV | 0
11 | 910 R00 | Hzs - predbezne obhlidky a revize | h | 6 |  |  | 0 | 0 | 337 | 2022 | 21 | 0 | [6 empty] | 1 | 6 |  |  |  | POL10_
12 | 998723101R00 | Přesun hmot pro vnitřní plynovod, výšky do 6 m | t | 0.13746 |  |  | 0 | 0 | 452 | 62.13 | 21 | 0 | [6 empty] | 1.333 | 0.18 |  |  |  | POL7_
Díl: | 734 | Armatury | [5 empty] | 1664.34 |  | 227.09 |  | 0 | [7 empty] | 0.69 |  |  |  | DIL
13 | 734233123R00 | Kohout kulový,vnitřní-vnitřní z. IVAR.KK 51 DN 25 | kus | 3 |  |  | 554.78 | 1664.34 | 75.22 | 225.66 | 21 | 0 | [6 empty] | 0.227 | 0.68 |  |  |  | POL1_
14 | 998734101R00 | Přesun hmot pro armatury, výšky do 6 m | t | 0.00198 |  |  | 0 | 0 | 723 | 1.43 | 21 | 0 | [6 empty] | 2.575 | 0.01 |  |  |  | POL7_
Díl: | 783 | Nátěry | [5 empty] | 132.43 |  | 465.97 |  | 0 | [7 empty] | 1.48 |  |  |  | DIL
15 | 783424140R00 | Nátěr syntetický potrubí do DN 50 mm Z + 2x | m | 17 |  |  | 7.79 | 132.43 | 27.41 | 465.97 | 21 | 0 | [6 empty] | 0.087 | 1.48 |  |  |  | POL1_
Díl: | VN | Vedlejší náklady | [5 empty] | 0 |  | 936.07 |  | 0 | [7 empty] | 0 |  |  |  | DIL
16 | 005121 R | Zařízení staveniště | Soubor | 1 |  |  | 0 | 0 | 554 | 554 | 21 | 0 | [6 empty] | 0 | 0 |  |  |  | POL99_2
|  | Veškeré náklady spojené s vybudováním, provozem a odstraněním zařízení staveniště. | [21 empty] | POP |  | Veškeré náklady spojené s vybudováním, provozem a odstraněním zařízení staveniště.
17 | 005124010R | Koordinační činnost | Soubor | 1 |  |  | 0 | 0 | 382.07 | 382.07 | 21 | 0 | [6 empty] | 0 | 0 |  |  |  | POL99_2
|  | Koordinace stavebních a technologických dodávek stavby. | [21 empty] | POP |  | Koordinace stavebních a technologických dodávek stavby.
[22 empty] | 15 | 21
| Celkem | [20 empty] | 0 | 0 | SUM
Poznámky uchazeče k zadání
POPUZIV
END

## 001 02 Pol
Položkový rozpočet | [23 empty] | #TypZaznamu#
S: | 2016/047 | Plynofikace objektu SokA Rokycany, Jeřabinová 1044 | [21 empty] | STA
O: | 001 | Plynofikace objektu | [18 empty] | STA |  |  | OBJ
R: | 02 | Vytápěcí systém | [21 empty] | ROZ
P.č. | Číslo položky | Název položky | MJ | množství | cena / MJ | Celkem | Dodávka | Dodávka celk. | Montáž | Montáž celk. | DPH | cena s DPH | hmotnost / MJ | hmotnost celk.(t) | dem. hmotnost / MJ | dem. hmotnost celk.(t) | Ceník | Cen. soustava | Nhod / MJ | Nhod celk.
Díl: | 96 | Bourání konstrukcí | [5 empty] | 0 |  | 5400 |  | 0 | [7 empty] | 0 |  |  |  | DIL
1 | 960100000 | Prostup stropní konstrukcí pro odkouření kotle včetně začištění | kus | 3 |  |  | 0 | 0 | 1800 | 5400 | 21 | 0 | [6 empty] | 0 | 0 |  |  |  | POL1_
Díl: | 721 | Vnitřní kanalizace | [5 empty] | 0 |  | 15800 |  | 0 | [7 empty] | 0 |  |  |  | DIL
2 | 72117 | Napojení kondenzátu na kanalizaci | kompl | 2 |  |  | 0 | 0 | 7900 | 15800 | 21 | 0 | [6 empty] | 0 | 0 |  |  |  | POL1_
Díl: | 722 | Vnitřní vodovod | [5 empty] | 20324.5 |  | 8702.77 |  | 0 | [7 empty] | 30.1 |  |  |  | DIL
3 | 722181244RT6 | Izolace návleková MIRELON STABIL tl. stěny 20 mm, vnitřní průměr 18 mm | m | 20 |  |  | 62.96 | 1259.2 | 39.04 | 780.8 | 21 | 0 | [6 empty] | 0.135 | 2.7 |  |  |  | POL1_
|  | V položce je kalkulována dodávka izolační trubice, spon a lepicí pásky. | [21 empty] | POP |  | V položce je kalkulována dodávka izolační trubice, spon a lepicí pásky.
4 | 722181244RT7 | Izolace návleková MIRELON STABIL tl. stěny 20 mm, vnitřní průměr 22 mm | m | 65 |  |  | 76.7 | 4985.5 | 37.3 | 2424.5 | 21 | 0 | [6 empty] | 0.129 | 8.39 |  |  |  | POL1_
|  | V položce je kalkulována dodávka izolační trubice, spon a lepicí pásky. | [21 empty] | POP |  | V položce je kalkulována dodávka izolační trubice, spon a lepicí pásky.
5 | 722181244RU2 | Izolace návleková MIRELON STABIL tl. stěny 20 mm, vnitřní průměr 35 mm | m | 55 |  |  | 107.95 | 5937.25 | 41.05 | 2257.75 | 21 | 0 | [6 empty] | 0.142 | 7.81 |  |  |  | POL1_
|  | V položce je kalkulována dodávka izolační trubice, spon a lepicí pásky. | [21 empty] | POP |  | V položce je kalkulována dodávka izolační trubice, spon a lepicí pásky.
6 | 722181244RW4 | Izolace návleková MIRELON STABIL tl. stěny 20 mm, vnitřní průměr 48 mm | m | 65 |  |  | 125.27 | 8142.55 | 49.73 | 3232.45 | 21 | 0 | [6 empty] | 0.172 | 11.18 |  |  |  | POL1_
|  | V položce je kalkulována dodávka izolační trubice, spon a lepicí pásky. | [21 empty] | POP |  | V položce je kalkulována dodávka izolační trubice, spon a lepicí pásky.
7 | 998722101R00 | Přesun hmot pro vnitřní vodovod, výšky do 6 m | t | 0.01615 |  |  | 0 | 0 | 450 | 7.27 | 21 | 0 | [6 empty] | 1.327 | 0.02 |  |  |  | POL7_
Díl: | 731 | Kotelny | [5 empty] | 229282.92 |  | 31142.2 |  | 0 | [7 empty] | 56.77 |  |  |  | DIL
8 | 731411211R00 | Odkouření koax.svislé 80/125 dl.1,2m vč.stř.nást. | sada | 2 |  |  | 2168.06 | 4336.12 | 291.94 | 583.88 | 21 | 0 | [6 empty] | 0.85 | 1.7 |  |  |  | POL1_
9 | 731411252R00 | Kus prodlužovací odkouření 80/125 mm dl. 1,0 m | kus | 20 |  |  | 1377.57 | 27551.4 | 82.43 | 1648.6 | 21 | 0 | [6 empty] | 0.24 | 4.8 |  |  |  | POL1_
|  | 8+12 |  | 20 | [19 empty] | VV | 0
10 | 731411263R00 | Koleno 90° 80/125 mm | kus | 4 |  |  | 1169.87 | 4679.48 | 72.13 | 288.52 | 21 | 0 | [6 empty] | 0.21 | 0.84 |  |  |  | POL1_
11 | 731411271R00 | Průchodka střešní pro šik. stř. s olověným límcem | kus | 2 |  |  | 907.96 | 1815.92 | 103.04 | 206.08 | 21 | 0 | [6 empty] | 0.3 | 0.6 |  |  |  | POL1_
12 | 731410001 | Montáž zařízení kotelny | soubor | 1 |  |  | 0 | 0 | 12000 | 12000 | 21 | 0 | [6 empty] | 0 | 0 |  |  |  | POL1_
13 | 904 R02 | Hzs-zkousky v ramci montaz.praci, Topná zkouška | h | 48 |  |  | 0 | 0 | 337 | 16176 | 21 | 0 | [6 empty] | 1 | 48 |  |  |  | POL10_
14 |  | Regulátor ekvitermní včetně čidel a modulačního sběrnicového spínače (Např. v kvalitě zn. Vaillant - CalorMATIC 470f včetně čidel a modulačního sběrnicového spínače VR 61) | kus | 2 |  |  | 15700 | 31400 | 0 | 0 | 21 | 0 | [6 empty] | 0 | 0 |  |  |  | POL3_
15 |  | Hydraulický vyrovnávač tlaku (Např. v kvalitě zn. Vaillant – Typ : WH 40) | kus | 2 |  |  | 6450 | 12900 | 0 | 0 | 21 | 0 | [6 empty] | 0 | 0 |  |  |  | POL3_
16 | 48400002 | Tlaková expanzní nádoba 6/6 bar - 120oC - NG 25/6 | kus | 1 |  |  | 1250 | 1250 | 0 | 0 | 21 | 0 | [6 empty] | 0 | 0 |  |  |  | POL3_
17 | 48400003 | Tlaková expanzní nádoba 6/6 bar - 120oC - NG 35/6 | kus | 1 |  |  | 1350 | 1350 | 0 | 0 | 21 | 0 | [6 empty] | 0 | 0 |  |  |  | POL3_
18 |  | Kotel kondenzační závěsný, výkon 12,5-45 kW (Např. v kvalitě: Vaillant typ VU 466/4-5 eco TEC plus Výkon : 12,5 – 45 kW) | kus | 2 |  |  | 72000 | 144000 | 0 | 0 | 21 | 0 | [6 empty] | 0 | 0 |  |  |  | POL3_
19 | 998731101R00 | Přesun hmot pro kotelny, výšky do 6 m | t | 0.0784 |  |  | 0 | 0 | 3050 | 239.12 | 21 | 0 | [6 empty] | 10.582 | 0.83 |  |  |  | POL7_
Díl: | 732 | Strojovny | [5 empty] | 39074.1 |  | 225.02 |  | 0 | [7 empty] | 0.68 |  |  |  | DIL
20 | 732429111R00 | Montáž čerpadel oběhových spirálních, DN 25 | soubor | 2 |  |  | 37.05 | 74.1 | 92.95 | 185.9 | 21 | 0 | [6 empty] | 0.281 | 0.56 |  |  |  | POL1_
21 |  | Čerpadlo oběhové, elektronicky řízené, 2m3/hod., 4 m ( Např. v kvalitě zn. Grundfos : MAGNA 3 25–80 (N) ) | kus | 2 |  |  | 19500 | 39000 | 0 | 0 | 21 | 0 | [6 empty] | 0 | 0 |  |  |  | POL3_
22 | 998732101R00 | Přesun hmot pro strojovny, výšky do 6 m | t | 0.03 |  |  | 0 | 0 | 1304 | 39.12 | 21 | 0 | [6 empty] | 4.043 | 0.12 |  |  |  | POL7_
Díl: | 733 | Rozvod potrubí | [5 empty] | 230810.7 |  | 84523.84 |  | 0 | [7 empty] | 226.54 |  |  |  | DIL
23 | 733163103R00 | Potrubí z měděných trubek D 18 x 1,0 mm | m | 180 |  |  | 201.87 | 36336.6 | 113.63 | 20453.4 | 21 | 0 | [6 empty] | 0.30738 | 55.33 |  |  |  | POL1_
|  | Včetně pomocného lešení o výšce podlahy do 1900 mm a pro zatížení do 1,5 kPa. | [21 empty] | POP |  | Včetně pomocného lešení o výšce podlahy do 1900 mm a pro zatížení do 1,5 kPa.
24 | 733163104R00 | Potrubí z měděných trubek D 22 x 1 ,0mm | m | 280 |  |  | 247.12 | 69193.6 | 117.38 | 32866.4 | 21 | 0 | [6 empty] | 0.31738 | 88.87 |  |  |  | POL1_
|  | Včetně pomocného lešení o výšce podlahy do 1900 mm a pro zatížení do 1,5 kPa. | [21 empty] | POP |  | Včetně pomocného lešení o výšce podlahy do 1900 mm a pro zatížení do 1,5 kPa.
25 | 733163105R00 | Potrubí z měděných trubek D 28 x 1,5 mm | m | 60 |  |  | 445.64 | 26738.4 | 123.36 | 7401.6 | 21 | 0 | [6 empty] | 0.33332 | 20 |  |  |  | POL1_
|  | Včetně pomocného lešení o výšce podlahy do 1900 mm a pro zatížení do 1,5 kPa. | [21 empty] | POP |  | Včetně pomocného lešení o výšce podlahy do 1900 mm a pro zatížení do 1,5 kPa.
26 | 733163106R00 | Potrubí z měděných trubek D 35 x 1,5 mm | m | 65 |  |  | 589.43 | 38312.95 | 132.57 | 8617.05 | 21 | 0 | [6 empty] | 0.3579 | 23.26 |  |  |  | POL1_
|  | Včetně pomocného lešení o výšce podlahy do 1900 mm a pro zatížení do 1,5 kPa. | [21 empty] | POP |  | Včetně pomocného lešení o výšce podlahy do 1900 mm a pro zatížení do 1,5 kPa.
27 | 733163107R00 | Potrubí z měděných trubek D 42 x 1,5 mm | m | 80 |  |  | 729.34 | 58347.2 | 151.66 | 12132.8 | 21 | 0 | [6 empty] | 0.4088 | 32.7 |  |  |  | POL1_
|  | Včetně pomocného lešení o výšce podlahy do 1900 mm a pro zatížení do 1,5 kPa. | [21 empty] | POP |  | Včetně pomocného lešení o výšce podlahy do 1900 mm a pro zatížení do 1,5 kPa.
28 | 733196931 | Čištění potrubí | m | 665 |  |  | 2.83 | 1881.95 | 3.37 | 2241.05 | 21 | 0 | [6 empty] | 0.005 | 3.33 |  |  |  | POL1_
29 | 998733101R00 | Přesun hmot pro rozvody potrubí, výšky do 6 m | t | 0.85605 |  |  | 0 | 0 | 948 | 811.54 | 21 | 0 | [6 empty] | 3.563 | 3.05 |  |  |  | POL7_
Díl: | 734 | Armatury | [5 empty] | 69819.92 |  | 9052.44 |  | 0 | [7 empty] | 27.35 |  |  |  | DIL
30 | 734215133R00 | Ventil odvzdušňovací automat. GIACOMINI R99 DN 15 | kus | 6 |  |  | 150.46 | 902.76 | 20.54 | 123.24 | 21 | 0 | [6 empty] | 0.062 | 0.37 |  |  |  | POL1_
31 | 734224457R00 | Ventil radiátor.přímý,vnější z. HERZ AS-T-90 DN 15 | kus | 2 |  |  | 306.5 | 613 | 58 | 116 | 21 | 0 | [6 empty] | 0.175 | 0.35 |  |  |  | POL1_
32 | 734235152R00 | Kohout kul.vnější-vnitřní z.GIACOMINI R254DL DN 15 | kus | 2 |  |  | 158.31 | 316.62 | 54.69 | 109.38 | 21 | 0 | [6 empty] | 0.165 | 0.33 |  |  |  | POL1_
33 | 734235155R00 | Kohout kul.vnější-vnitřní z.GIACOMINI R254DL DN 32 | kus | 5 |  |  | 500.87 | 2504.35 | 89.13 | 445.65 | 21 | 0 | [6 empty] | 0.269 | 1.35 |  |  |  | POL1_
34 | 734235156R00 | Kohout kul.vnější-vnitřní z.GIACOMINI R254DL DN 40 | kus | 5 |  |  | 759.68 | 3798.4 | 116.32 | 581.6 | 21 | 0 | [6 empty] | 0.351 | 1.76 |  |  |  | POL1_
35 | 734245124R00 | Ventil zpětný,2xvnitřní závit GIACOMINI R60 DN 32 | kus | 1 |  |  | 331.87 | 331.87 | 89.13 | 89.13 | 21 | 0 | [6 empty] | 0.269 | 0.27 |  |  |  | POL1_
36 | 734245125R00 | Ventil zpětný,2xvnitřní závit GIACOMINI R60 DN 40 | kus | 1 |  |  | 414.68 | 414.68 | 116.32 | 116.32 | 21 | 0 | [6 empty] | 0.351 | 0.35 |  |  |  | POL1_
37 | 734255111R00 | Ventil pojistný, GIACOMINI R140 DN 15 x 2,5 bar | kus | 2 |  |  | 295.31 | 590.62 | 54.69 | 109.38 | 21 | 0 | [6 empty] | 0.165 | 0.33 |  |  |  | POL1_
38 | 734265322R00 | Šroubení topenářské, rohové, GIACOMINI R19 DN 15 | kus | 2 |  |  | 97.84 | 195.68 | 27.16 | 54.32 | 21 | 0 | [6 empty] | 0.082 | 0.16 |  |  |  | POL1_
39 | 734266422R00 | Šroubení uz.dvoutr.s vyp.přímé,Heimer Vekolux DN15 | kus | 45 |  |  | 489.65 | 22034.25 | 54.35 | 2445.75 | 21 | 0 | [6 empty] | 0.164 | 7.38 |  |  |  | POL1_
40 | 734295311R00 | Kohout kul.vypouštěcí,komplet,GIACOMINI R608 DN 10 | kus | 14 |  |  | 138.5 | 1939 | 27.5 | 385 | 21 | 0 | [6 empty] | 0.083 | 1.16 |  |  |  | POL1_
41 | 734295321R00 | Kohout kul.vypouštěcí,komplet,GIACOMINI R608 DN 15 | kus | 12 |  |  | 151 | 1812 | 27.5 | 330 | 21 | 0 | [6 empty] | 0.083 | 1 |  |  |  | POL1_
42 | 734293274R00 | Kohout kulový FILTR BALL, IVAR.51F DN 32 | kus | 1 |  |  | 1802.87 | 1802.87 | 89.13 | 89.13 | 21 | 0 | [6 empty] | 0.269 | 0.27 |  |  |  | POL1_
43 | 734293275R00 | Kohout kulový FILTR BALL, IVAR.51F DN 40 | kus | 1 |  |  | 2763.68 | 2763.68 | 116.32 | 116.32 | 21 | 0 | [6 empty] | 0.351 | 0.35 |  |  |  | POL1_
44 | 734295214R00 | Filtr, vnitřní-vnitřní z. GIACOMINI R74A DN 32 | kus | 2 |  |  | 488.87 | 977.74 | 89.13 | 178.26 | 21 | 0 | [6 empty] | 0.269 | 0.54 |  |  |  | POL1_
45 | 734295215R00 | Filtr, vnitřní-vnitřní z. GIACOMINI R74A DN 40 | kus | 2 |  |  | 612.68 | 1225.36 | 116.32 | 232.64 | 21 | 0 | [6 empty] | 0.351 | 0.7 |  |  |  | POL1_
46 | 734295131R00 | Ventil směšovací třícestný DN 20 + servopohon ( Např v kvalitě zn. Trojcestný směšovací regulační ventil se servopohonem 230 V, 3bodové řízení TRV – ESBE SET DN 20-6,3 (Ventil VRG 131 32-16, včetně servopohonu BELIMO NRD 230-T Dodavatel : Bola) ) | kus | 2 |  |  | 4534.5 | 9069 | 85.5 | 171 | 21 | 0 | [6 empty] | 0.258 | 0.52 |  |  |  | POL1_
47 | 734411141R00 | Teploměr dvoukovový DTR,pevný stonek 60 mm | kus | 4 |  |  | 315.24 | 1260.96 | 126.26 | 505.04 | 21 | 0 | [6 empty] | 0.381 | 1.52 |  |  |  | POL1_
48 | 734421160R00 | Tlakoměr deformační 0-10 MPa č. 03322, D 100 | kus | 4 |  |  | 1555.52 | 6222.08 | 143.48 | 573.92 | 21 | 0 | [6 empty] | 0.433 | 1.73 |  |  |  | POL1_
49 | 734291952 | Montáž hlavic ručního/termostat.ovládání | kus | 47 |  |  | 0 | 0 | 47.7 | 2241.9 | 21 | 0 | [6 empty] | 0.144 | 6.77 |  |  |  | POL1_
50 | 55137324R | Termostatická hlavice pro otopná tělesa se spodním připojením (Např. zn. Danfoss – tp : RAE-K 5034) | kus | 45 |  |  | 235 | 10575 | 0 | 0 | 21 | 0 | [6 empty] | 0 | 0 |  |  |  | POL3_
51 | 55137324R | Termostatická hlavice pro otopná tělesa s bočním připojením (Např. zn. Danfoss – tp : RAE 2510) | kus | 2 |  |  | 235 | 470 | 0 | 0 | 21 | 0 | [6 empty] | 0 | 0 |  |  |  | POL3_
52 | 998734101R00 | Přesun hmot pro armatury, výšky do 6 m | t | 0.05319 |  |  | 0 | 0 | 723 | 38.46 | 21 | 0 | [6 empty] | 2.575 | 0.14 |  |  |  | POL7_
Díl: | 735 | Otopná tělesa | [5 empty] | 461566.72 |  | 15975.88 |  | 0 | [7 empty] | 58.42 |  |  |  | DIL
53 |  | Otopné těleso ocelové deskové (Např. v kvalitě -Korado Radik – typ Klasik – včetně upevňovacího materiálu – vel. 33-700/1000 | kus | 1 |  |  | 8744.18 | 8744.18 | 285.82 | 285.82 | 21 | 0 | [6 empty] | 1.049 | 1.05 |  |  |  | POL1_
54 |  | Otopné těleso ocelové deskové (Např. v kvalitě -Korado Radik – typ Klasik – včetně upevňovacího materiálu – vel. 33-900/1000 | kus | 1 |  |  | 10839.45 | 10839.45 | 300.55 | 300.55 | 21 | 0 | [6 empty] | 1.1 | 1.1 |  |  |  | POL1_
55 |  | Otopné těleso ocelové deskové (Např. v kvalitě -Korado Radik – typ VK – včetně upevňovacího materiálu – vel. 22-700/1000 | kus | 2 |  |  | 7761.92 | 15523.84 | 258.08 | 516.16 | 21 | 0 | [6 empty] | 0.953 | 1.91 |  |  |  | POL1_
56 |  | Otopné těleso ocelové deskové (Např. v kvalitě -Korado Radik – typ VK – včetně upevňovacího materiálu – vel. 33-700/900 | kus | 21 |  |  | 9527.66 | 200080.86 | 282.34 | 5929.14 | 21 | 0 | [6 empty] | 1.037 | 21.78 |  |  |  | POL1_
57 |  | Otopné těleso ocelové deskové (Např. v kvalitě -Korado Radik – typ VK – včetně upevňovacího materiálu – vel. 33-700/1000 | kus | 2 |  |  | 9864.18 | 19728.36 | 285.82 | 571.64 | 21 | 0 | [6 empty] | 1.049 | 2.1 |  |  |  | POL1_
58 |  | Otopné těleso ocelové deskové (Např. v kvalitě -Korado Radik – typ VK – včetně upevňovacího materiálu – vel. 33-700/1100 | kus | 14 |  |  | 10200.72 | 142810.08 | 289.28 | 4049.92 | 21 | 0 | [6 empty] | 1.061 | 14.85 |  |  |  | POL1_
59 |  | Otopné těleso ocelové deskové (Např. v kvalitě -Korado Radik – typ VK – včetně upevňovacího materiálu – vel. 33-700/1200 | kus | 5 |  |  | 10527.19 | 52635.95 | 322.81 | 1614.05 | 21 | 0 | [6 empty] | 1.177 | 5.89 |  |  |  | POL1_
60 |  | Otopné těleso ocelové deskové (Např. v kvalitě -Korado Radik – typ VK – včetně upevňovacího materiálu – vel. 33-700/1400 | kus | 1 |  |  | 11204 | 11204 | 326 | 326 | 21 | 0 | [6 empty] | 1.188 | 1.19 |  |  |  | POL1_
61 |  | Přesun hmot pro otopná tělesa, výšky do 6 m | t | 2.7802 |  |  | 0 | 0 | 857 | 2382.6 | 21 | 0 | [6 empty] | 3.075 | 8.55 |  |  |  | POL7_
Díl: | 767 | Konstrukce zámečnické | [5 empty] | 1488 |  | 10400.06 |  | 0 | [7 empty] | 33.18 |  |  |  | DIL
62 | 767995103R00 | Výroba a montáž kov. atypických konstr. do 20 kg | kg | 150 |  |  | 9.92 | 1488 | 69.28 | 10392 | 21 | 0 | [6 empty] | 0.221 | 33.15 |  |  |  | POL1_
|  | doplňkové konstrukce z profilovaného materiálu : 150,0 |  | 150 | [19 empty] | VV | 0
63 | 998767101R00 | Přesun hmot pro zámečnické konstr., výšky do 6 m | t | 0.009 |  |  | 0 | 0 | 895 | 8.06 | 21 | 0 | [6 empty] | 3.327 | 0.03 |  |  |  | POL7_
Díl: | 783 | Nátěry | [5 empty] | 304.8 |  | 1258.2 |  | 0 | [7 empty] | 4.43 |  |  |  | DIL
64 | 783222100R00 | Nátěr syntetický kovových konstrukcí dvojnásobný | m2 | 10 |  |  | 22.68 | 226.8 | 85.82 | 858.2 | 21 | 0 | [6 empty] | 0.287 | 2.87 |  |  |  | POL1_
|  | včetně pomocného lešení. | [21 empty] | POP |  | včetně pomocného lešení.
|  | doplňkové konstrukce z profilovaného materiálu : 10,0 |  | 10 | [19 empty] | VV | 0
65 | 783226100R00 | Nátěr syntetický kovových konstrukcí základní | m2 | 10 |  |  | 7.8 | 78 | 40 | 400 | 21 | 0 | [6 empty] | 0.156 | 1.56 |  |  |  | POL1_
|  | doplňkové konstrukce z profilovaného materiálu : 10,0 |  | 10 | [19 empty] | VV | 0
Díl: | VN | Vedlejší náklady | [5 empty] | 0 |  | 59729.83 |  | 0 | [7 empty] | 0 |  |  |  | DIL
66 | 005121 R | Zařízení staveniště | Soubor | 1 |  |  | 0 | 0 | 35350.31 | 35350.31 | 21 | 0 | [6 empty] | 0 | 0 |  |  |  | POL99_2
|  | Veškeré náklady spojené s vybudováním, provozem a odstraněním zařízení staveniště. | [21 empty] | POP |  | Veškeré náklady spojené s vybudováním, provozem a odstraněním zařízení staveniště.
67 | 005124010R | Koordinační činnost | Soubor | 1 |  |  | 0 | 0 | 24379.52 | 24379.52 | 21 | 0 | [6 empty] | 0 | 0 |  |  |  | POL99_2
|  | Koordinace stavebních a technologických dodávek stavby. | [21 empty] | POP |  | Koordinace stavebních a technologických dodávek stavby.
[22 empty] | 15 | 21
| Celkem | [20 empty] | 0 | 0 | SUM
Poznámky uchazeče k zadání
POPUZIV
END