## List1
Označení dodávky | Množství | Jednotka (m2, hod, mb) | Jednotková cena | Cena bez DPH | % DPH | DPH | Kč celkem včetně DPH
Povrchová úprava nátěrem dvousložkovým, systém Arturo barevný
Práce:
Odstranění stávajícího PVC, řezy, manipulace, odvoz na řízenou skládku, skládkovné | 118 | m2 |  | 0 | 21% | 0 | 0
Lokální opravy prasklin, injektáž a zálivka betonu pro omezení hybnosti, začištění ručně, vysátí, aplikace technologie, manipulace, úklid | 10 | hod |  | 0 | 21% | 0 | 0
Lokální broušení bruskou s diamant. kotoučem, snížení nivelačních bodů v hodnotách + | 3 | hod |  | 0 | 21% | 0 | 0
Lokální opravy stěrkou, výplně rohů a krajů, úpravy výšek v hodnotách -, sekání ručně | 4 | hod |  | 0 | 21% | 0 | 0
Celoplošné broušení stávajícího podkladu talířovou bruskou, začištění krajů, úklid | 118 | m2 |  | 0 | 21% | 0 | 0
Celoplošné vysátí a penetrování podkladu | 118 | m2 |  | 0 | 21% | 0 | 0
Umístění dilatačních pásů, řezy, manipulace | 55 | mb |  | 0 | 21% | 0 | 0
Příprava pro stěrkování, bariéry, akrylování, manipulace s materiálem | 4 | hod |  | 0 | 21% | 0 | 0
Stěrkování celoplošné, přípravy, manipulace, úklid | 118 | m2 |  | 0 | 21% | 0 | 0
Příprava podkladu pro povrchovou úpravu, celoplošné broušení talířovou bruskou, manipulace | 118 | m2 |  | 0 | 21% | 0 | 0
Vysátí celoplošné, úklid | 118 | m2 |  | 0 | 21% | 0 | 0
Nátěr 1. - základní penetrační, zásyp křemičitým pískem | 118 | m2 |  | 0 | 21% | 0 | 0
Aplikace nátěrového systému Arturo válečkem - 2x vrstva, přípravy, manipulace | 236 | m2 |  | 0 | 21% | 0 | 0
Sjednocení povrchu strojem a matovacím padem, vysátí celoplošné | 118 | m2 |  | 0 | 21% | 0 | 0
Lištování profilem, řez, montáž lepením, tmelení, manipulace, úklid | 52 | mb |  | 0 | 21% | 0 | 0
Silikonování, detaily, řešení přechodů, případné truhlářské práce | 3 | hod |  | 0 | 21% | 0 | 0
Jiné práce, manipulace, reserva na práce nepředvídatelné (při zaměřování zakázky byla cca 1/2 plochy zastavěna), aj. | 1 | Kč |  | 0 | 21% | 0 | 0
Materiál:
Smirek Candia P24/407 oboustranný | 2 | ks |  | 0 | 21% | 0 | 0
Smirek Candia P40/407 oboustranný | 2 | ks |  | 0 | 21% | 0 | 0
Úběr diamant. kotouče Festool RG130 Dia Hard Silver Premium, použití strojů v ceně | 0.5 | ks |  | 0 | 21% | 0 | 0
Penetrace Chemos PE406 | 15 | l |  | 0 | 21% | 0 | 0
Dilatační pás Mirelon 8mm | 55 | mb |  | 0 | 21% | 0 | 0
Stěrka opravná Chemos OT101, bal. 25 kg x 6 | 150 | kg |  | 0 | 21% | 0 | 0
Stěrka nivelační Chemos 30, Větší plochy, minimální plutí, 25 kg/bal | 70 | bal |  | 0 | 21% | 0 | 0
Základní nátěr Arturo EP6955, dvousložkový | 80 | kg |  | 0 | 21% | 0 | 0
Křemičitý písek, adhézní můstek | 120 | kg |  | 0 | 21% | 0 | 0
Epoxidový nátěrový systém, Arturo | 90 | kg |  | 0 | 21% | 0 | 0
EP3900, barva šedá, 2 x vrstva Lepidlo Den Braven Mamut | 8 | tuba |  | 0 | 0% | 0 | 0
Lišta obvodová PVC profil HSL60, ks 2,5mb x 23 | 57.5 | mb |  | 0 | 21% | 0 | 0
Tmely a silikony barevné, ocelové hřebíčky | 1 | Kč |  | 0 | 21% | 0 | 0
Tmel akrylový Den Braven Silver, bílý | 6 | tuba |  | 0 | 0% | 0 | 0
Spotřební materiál, pytle igelitové, válečky jednorázové, páska, rukavice, návleky, aj. | 1 | Kč |  | 0 | 21% | 0 | 0
Jiný materiál, reserva na materiál nepředvídatelné (při zaměřování zakázky byla cca 1/2 plochy zastavěna), aj. | 1 | Kč |  | 0 | 21% | 0 | 0
Doprava:
Doprava na staveniště | 1 | km |  | 0 | 21% | 0 | 0
Součet položek: |  |  |  | 0 |  | 0 | 0
Zaokrouhlení:
CELKEM : | [6 empty] | 0